## 一号(鏡)
工 事 設 計 書
工 事 名 | 金沢美術工芸大学本館棟ボイラー更新工事
工 事 場 所 | 金沢市小立野５－１１－１
工 事 期 間 | 2017-10-31
詳細は別紙設計書内訳書・図面のとおり
一、本工事仕様に明記あるものを除く他一般仕様に関しては金沢美術工芸大学より指示する
建築・設備工事共通仕様書により施工しなければならない。
注 意
見積は設計図書にて見積ってください。
この工事内訳書は参考資料です。

## 二号
工 事 費 計 算 書
工事費一金 |  |  |  | 円也
| 但し、 | 金沢美術工芸大学本館棟ボイラー更新工事
出 来 高
名 称 | 概 要 | 数 量 | 金 額 | ％ | 金 額 | 備 考
Ａ．直 接 工 事 費 |  | 式
小 計
Ｂ．共 通 仮 設 費 | 安全管理費含む
指定仮設費
純 工 事 費 計
Ｃ．諸 経 費
（１）現 場 管 理 費 |  | 式
産業廃棄物処分費 |  | 式
工 事 原 価 計
（２）一 般 管 理 費 | 契約保証費含む
Ｄ．工 事 価 格 計
Ｅ．消 費 税 相 当 額 | 8% | 式
総 計

## 三号－直接
設 計 内 訳 書
工事費一金 | [6 empty] | 円也
| 但し、 | 金沢美術工芸大学本館棟ボイラー更新工事 | [5 empty] | 直接工事費
出 来 高
名 称 | 品種・形状・摘要 |  | 単 位 | 数 量 | 単 価 | 金 額 | ％ | 金 額 | 備 考
1.暖冷房設備 |  |  | 式 | 1
2.撤去工事 |  |  | 式 | 1
合 計

## 三号－指定
設 計 内 訳 書
工事費一金 | [6 empty] | 円也
| 但し、 | 金沢美術工芸大学本館棟ボイラー更新工事 | [5 empty] | 指定仮設費
出 来 高
名 称 | 品種・形状・摘要 |  | 単 位 | 数 量 | 単 価 | 金 額 | ％ | 金 額 | 備 考
該当なし

## 三号－産廃
設 計 内 訳 書
工事費一金 | [6 empty] | 円也
| 但し、 | 金沢美術工芸大学本館棟ボイラー更新工事 | [5 empty] | 発生材処分費
出 来 高
名 称 | 品種・形状・摘要 |  | 単 位 | 数 量 | 単 価 | 金 額 | ％ | 金 額 | 備 考
1.発生材処分費 |  |  | 式 | 1
合 計

## 四号(明細)－直接
出 来 高
名 称 | 品種・形状・摘要 |  | 単 位 | 数 量 | 単 価 | 金 額 | 数 量 | 金 額 | 備 考
1.暖冷房設備 |  |  | 式 | 1
2.撤去工事 |  |  | 式 | 1
合 計
1.暖冷房設備
1-1.機器設備
B-2 | 鋳鉄製
ｾｸｼｮﾅﾙ蒸気ﾎﾞｲﾗｰ | 定格出力：1601kw | 燃料：A重油 | 組 | 1
同上据付費 |  |  | 式 | 1
同上搬入費 | 単独搬入 | 7000kg以下 | t | 4
| 鋼板製 4.5t | 600φ
煙道新設 | 500L×600L |  | 式 | 1
煙道 断熱 | ｶﾗｰ亜鉛鉄板 |  | ㎡ | 2
1-1.機器設備
小 計
1-2.配管設備
蒸気 | 溶接接合
配管用炭素鋼鋼管（黒）改修 | 機械室・便所 | 125A | m | 1
蒸気 | 溶接接合
配管用炭素鋼鋼管（黒）改修 | 機械室・便所 | 150A | m | 5
蒸気 | 溶接接合
配管用炭素鋼鋼管（黒）改修 | 機械室・便所 | 250A | m | 2
ドレン
硬質ﾎﾟﾘ塩化ﾋﾞﾆﾙ管（VP）改修 | 機械室・便所 | 20A | m | 4
ドレン
硬質ﾎﾟﾘ塩化ﾋﾞﾆﾙ管（VP）改修 | 機械室・便所 | 40A | m | 4
給水 | ねじ接合
ﾎﾟﾘ粉体ﾗｲﾆﾝｸﾞ鋼管（SGP-PB）改修 | 機械室・便所 | 25A | m | 1
給水 | ねじ接合
ﾎﾟﾘ粉体ﾗｲﾆﾝｸﾞ鋼管（SGP-PB）改修 | 機械室・便所 | 40A | m | 2
排汽 | ねじ接合
配管用炭素鋼鋼管（黒）改修 | 機械室・便所 | 50A | m | 1
排汽 | ねじ接合
配管用炭素鋼鋼管（黒）改修 | 機械室・便所 | 65A | m | 1
| 標仕保温材 | 機械室
蒸気管 保温 | ｱﾙﾐｶﾞﾗｽｸﾛｽ化粧原紙 125A |  | m | 1
| 標仕保温材 | 機械室
蒸気管 保温 | ｱﾙﾐｶﾞﾗｽｸﾛｽ化粧原紙 150A |  | m | 5
| 標仕保温材 | 機械室
蒸気管 保温 | ｱﾙﾐｶﾞﾗｽｸﾛｽ化粧原紙 250A |  | m | 2
| 標仕保温材 | 機械室
排水管 保温 | ｱﾙﾐｶﾞﾗｽｸﾛｽ化粧原紙 20A |  | m | 4
| 標仕保温材 | 機械室
排水管 保温 | ｱﾙﾐｶﾞﾗｽｸﾛｽ化粧原紙 40A |  | m | 4
| 標仕保温材 | 機械室
給水管 保温 | ｱﾙﾐｶﾞﾗｽｸﾛｽ化粧原紙 25A |  | m | 1
| 標仕保温材 | 機械室
給水管 保温 | ｱﾙﾐｶﾞﾗｽｸﾛｽ化粧原紙 40A |  | m | 2
蒸気 | 保温される裸管・さび止めP
配管用炭素鋼鋼管（黒）塗装 | 125A |  | m | 1
蒸気 | 保温される裸管・さび止めP
配管用炭素鋼鋼管（黒）塗装 | 150A |  | m | 5
蒸気 | 保温される裸管・さび止めP
配管用炭素鋼鋼管（黒）塗装 | 250A |  | m | 2
排汽 | 露出ｱﾙﾐﾍﾟｲﾝﾄ
配管用炭素鋼鋼管（黒）塗装 | 50A |  | m | 1
排汽 | 露出ｱﾙﾐﾍﾟｲﾝﾄ
配管用炭素鋼鋼管（黒）塗装 | 65A |  | m | 1
蒸気
自動ｴｱ抜き弁 | 20A |  | 個 | 1
蒸気 | 保温有
配管接続（鋼管類）・手間のみ | 125A |  | か所 | 1
蒸気 | 10K（ﾌﾗﾝｼﾞ）
ねずみ鋳鉄仕切弁 | 125A（外ねじ） |  | 個 | 1
ドレン | 10K（ねじ）
青銅仕切弁 | 40A |  | 個 | 2
給水 | 10K（ねじ）
青銅仕切弁 | 25A |  | 個 | 1
給水 | 10K（ねじ）
青銅仕切弁 | 40A |  | 個 | 1
給水 | 10K（ねじ・ｽｲﾝｸﾞ）
青銅逆止弁 | 25A |  | 個 | 1
給水 | 保温有
既設配管接続（鋼管類）・手間のみ | 25A |  | か所 | 1
給水 | 保温有
既設配管接続（鋼管類）・手間のみ | 40A |  | か所 | 1
油管 | ｽﾃﾝﾚｽ製
ﾌﾚｷｼﾌﾞﾙﾁｭｰﾌﾞ | 25A |  | 本 | 1
油管 | 保温無
既設配管接続（鋼管類）・手間のみ | 40A |  | か所 | 1
排汽 | 保温無
既設配管接続（鋼管類）・手間のみ | 20A |  | か所 | 2
1-2.配管設備
小 計
1.暖冷房設備
合 計
2.撤去工事
No.1-1 | 定格出力：1,397,000kcal/h
ｾｸｼｮﾅﾙ蒸気ﾎﾞｲﾗｰ 撤去 |  |  | 式 | 1
ﾎﾞｲﾗｰ ｱｽﾍﾞｽﾄ除去 | レベル2 |  | 式 | 1
単独搬出
同上搬出費（撤去用） | 7000kg以下 |  | t | 4
| 鋼板製 4.5t | 600φ
煙道 撤去 | 500L×600L |  | 式 | 1
煙道 断熱撤去 |  |  | ㎡ | 2
蒸気（水抜き） | 再使用しない | 溶接接合
配管用炭素鋼鋼管（黒） 撤去 | 機械室 | 50A | m | 1
蒸気 | 再使用しない | 溶接接合
配管用炭素鋼鋼管（黒） 撤去 | 機械室 | 125A | m | 11
ドレン | 再使用しない
硬質ﾎﾟﾘ塩化ﾋﾞﾆﾙ管（VP） 撤去 | 機械室 | 40A | m | 3
給水 | 再使用しない | ねじ接合
ﾎﾟﾘ粉体ﾗｲﾆﾝｸﾞ鋼管（SGP-PB）撤去 | 機械室 | 25A | m | 1
給水 | 再使用しない | ねじ接合
ﾎﾟﾘ粉体ﾗｲﾆﾝｸﾞ鋼管（SGP-PB）撤去 | 機械室 | 40A | m | 2
排汽 | 再使用しない | ねじ接合
配管用炭素鋼鋼管（黒） 撤去 | 機械室 | 20A | m | 2
| 再使用しない | 機械室 ｸﾗｽｳｰﾙ
蒸気管 保温撤去 | ｱﾙﾐｶﾞﾗｽｸﾛｽ化粧原紙 50A |  | m | 1
| 再使用しない | 機械室 ｸﾗｽｳｰﾙ
蒸気管 保温撤去 | ｱﾙﾐｶﾞﾗｽｸﾛｽ化粧原紙 125A |  | m | 11
| 再使用しない | 機械室 ｸﾗｽｳｰﾙ
排水管 保温撤去 | ｱﾙﾐｶﾞﾗｽｸﾛｽ化粧原紙 40A |  | m | 3
| 再使用しない | 機械室 ｸﾗｽｳｰﾙ
給水管 保温撤去 | ｱﾙﾐｶﾞﾗｽｸﾛｽ化粧原紙 25A |  | m | 1
| 再使用しない | 機械室 ｸﾗｽｳｰﾙ
給水管 保温撤去 | ｱﾙﾐｶﾞﾗｽｸﾛｽ化粧原紙 40A |  | m | 2
蒸気（水抜き） | 再使用しない
青銅仕切弁 撤去 | 10K（ねじ） | 50A | 個 | 1
蒸気 | 保温有
既設配管切断（鋼管）・手間のみ | 125A |  | か所 | 1
蒸気 | 再使用しない
ねずみ鋳鉄仕切弁 撤去 | 10K（ﾌﾗﾝｼﾞ） | 125A | 個 | 1
ドレン | 再使用しない
青銅仕切弁 撤去 | 10K（ねじ） | 40A | 個 | 2
給水 | 再使用しない
青銅仕切弁 撤去 | 10K（ねじ） | 25A | 個 | 1
給水 | 再使用しない
青銅逆止弁 撤去 | 10K（ねじ・ｽｲﾝｸﾞ） | 25A | 個 | 1
給水 | 保温有
既設配管切断（鋼管）・手間のみ | 25A |  | か所 | 1
給水 | 保温有
既設配管切断（鋼管）・手間のみ | 40A |  | か所 | 1
油管 | 再使用しない | ｽﾃﾝﾚｽ製
ﾌﾚｷｼﾌﾞﾙﾁｭｰﾌﾞ 撤去 | 25A |  | 本 | 1
油管 | 保温無
既設配管切断（鋼管）・手間のみ | 40A |  | か所 | 1
排汽 | 保温無
既設配管切断（鋼管）・手間のみ | 50A |  | か所 | 1
排汽 | 保温無
既設配管切断（鋼管）・手間のみ | 65A |  | か所 | 1
2.撤去工事
合 計

## 四号(明細)－指定
出 来 高
名 称 | 品種・形状・摘要 | 単 位 | 数 量 | 単 価 | 金 額 | 数 量 | 金 額 | 備 考
該当なし

## 四号(明細)－産廃
出 来 高
名 称 | 品種・形状・摘要 | 単 位 | 数 量 | 単 価 | 金 額 | 数 量 | 金 額 | 備 考
1.発生材処分費 |  | 式 | 1
合 計
1.発生材処分費
鉄くず |  | ㎏ | 7310
廃ﾌﾟﾗｽﾁｯｸ類 | 塩ビ | kg | 3
保温くず | ﾛｯｸｳｰﾙ、ｸﾞﾗｽｳｰﾙ処分費 | kg | 13
1.発生材処分費
合計